## Pokyny pro vyplnění
Pokyny pro vyplnění
Ve všech listech tohoto souboru můžete měnit pouze buňky s modrým pozadím. Jedná se o tyto údaje : - údaje o firmě - jednotkové ceny položek zadané na maximálně dvě desetinná místa

## Stavba
#RTSROZP# | Položkový rozpočet stavby
| Stavba: |  | A175-2023 | ZŠ Kpt. Vajdy 1a, příspěvková organizace, Ostrava - Zábřeh
| Objekt: |  | SO 01 | Výměna oken v budově A
3165 | Rozpočet: |  | 01 | Architektonicko-stavební řešení
| Objednatel: | [5 empty] | IČO:
DIČ:
| Projektant: | [5 empty] | IČO:
DIČ:
| Zhotovitel: | [5 empty] | IČO:
DIČ:
Vypracoval:
| Rozpis ceny | [6 empty] | Celkem
HSV | HSV | [6 empty] | 0
PSV | PSV | [6 empty] | 0
MON | MON | [6 empty] | 0
VN | Vedlejší náklady | [6 empty] | 0
ON | Ostatní náklady | [6 empty] | 0
| Celkem | [6 empty] | 0
Rekapitulace daní
0 | Základ pro sníženou DPH |  |  | 15 | % | 0 |  |  | CZK
0 | Snížená DPH |  |  | 15 | % | 0 |  |  | CZK
0 | Základ pro základní DPH |  |  | 21 | % | 0 |  |  | CZK
0 | Základní DPH |  |  | 21 | % | 0 |  |  | CZK
0 | Zaokrouhlení |  |  |  |  | 0 |  |  | CZK
| Cena celkem bez DPH |  |  |  |  | 0 |  |  | CZK
0 | Cena celkem s DPH |  |  |  |  | 0 |  |  | CZK
|  | v |  |  | dne
|  |  | Za zhotovitele |  |  |  | Za objednatele
Rekapitulace dílčích částí
#CASTI>> | Číslo | Název |  |  | Základ pro sníženou DPH | Základ pro základní DPH | DPH celkem | Cena celkem | %
1 | Stavba |  |  |  | 0 | 0 | 0 | 0
2 | SO 01 | Výměna oken v budově A |  |  | 0 | 0 | 0 | 0
3 | 01 | Architektonicko-stavební řešení |  |  | 0 | 0 | 0 | 0
| Celkem za stavbu |  |  |  | 0 | 0 | 0 | 0 | 0
Rekapitulace dílů
| Číslo | Název |  |  | Typ dílu |  |  | Celkem | %
| 1 | Zemní práce |  |  | HSV |  |  | 0
| 61 | Úpravy povrchů vnitřní |  |  | HSV |  |  | 0
| 62 | Úpravy povrchů vnější |  |  | HSV |  |  | 0
| 64 | Výplně otvorů |  |  | HSV |  |  | 0
| 94 | Lešení a stavební výtahy |  |  | HSV |  |  | 0
| 95 | Dokončovací konstrukce na pozemních stavbách |  |  | HSV |  |  | 0
| 96 | Bourání konstrukcí |  |  | HSV |  |  | 0
| 99 | Staveništní přesun hmot |  |  | HSV |  |  | 0
| 713 | Izolace tepelné |  |  | PSV |  |  | 0
| 764 | Konstrukce klempířské |  |  | PSV |  |  | 0
| 784 | Malby |  |  | PSV |  |  | 0
| D96 | Přesuny suti a vybouraných hmot |  |  | PSU |  |  | 0
| VN | Vedlejší náklady |  |  | VN |  |  | 0
| ON | Ostatní náklady |  |  | ON |  |  | 0
| Cena celkem | [6 empty] | 0 | 0
Note on D11: Název
Note on I11: IČO
Note on D12: Ulice
Note on I12: DIČ
Note on D13: PSČ
Note on E13: Místo

## VzorPolozky (hidden)
Položkový rozpočet
S:
O:
R:

## SO 01 01 Pol
Položkový rozpočet | [27 empty] | #TypZaznamu#
S: | A175-2023 | ZŠ Kpt. Vajdy 1a, příspěvková organizace, Ostrava - Zábřeh | [25 empty] | STA
O: | SO 01 | Výměna oken v budově A | [22 empty] | STA |  |  | OBJ
R: | 01 | Architektonicko-stavební řešení | [25 empty] | ROZ
P.č. | Číslo položky | Název položky | MJ | Množství | Cena / MJ | Celkem | Dodávka | Dodávka celk. | Montáž | Montáž celk. | DPH | Cena s DPH | Hmotnost / MJ | Hmotnost celk.(t) | Dem. hmotnost / MJ | Dem. hmotnost celk.(t) | Ceník | Cen. soustava / platnost | Cenová úroveň | Nhod / MJ | Nhod celk. | Dodavatel | Typ položky | Stav položky
Díl: | 1 | Zemní práce |  |  |  | 0 |  | 0 |  | 10000 |  | 0 |  | 0 |  | 0 |  |  |  |  | 0 | [6 empty] | DIL
1 | 1-001.RXX | Oprava zelených ploch po odstranění lešení (uvedení do původního stavu) | soub | 1 |  | 0 | 0 | 0 | 10000 | 10000 | 21 | 0 | 0 | 0 | 0 | 0 |  | Vlastní | Indiv | 0 | 0 |  | Práce | Běžná |  |  |  | POL1_
Díl: | 61 | Úpravy povrchů vnitřní |  |  |  | 0 |  | 195037.01 |  | 260608.04 |  | 0 |  | 13.35 |  | 0 |  |  |  |  | 503.82 | [6 empty] | DIL
2 | 602011112RT1 | Omítka jádrová, ručně tloušťka vrstvy 10 mm | m2 | 410 |  | 0 | 110.3 | 45223 | 185.2 | 75932 | 21 | 0 | 0.017 | 6.97 | 0 | 0 |  | RTS 23/ I | RTS 23/ I | 0.36 | 147.6 |  | Práce | Běžná |  |  |  | POL1_
|  | vnitřní ostění (0,5 m od oken) : 410 |  | 410 | [23 empty] | VV | 0
3 | 602011141RT3 | Štuk na stěnách vnitřní, ručně tloušťka vrstvy 4 mm | m2 | 410 |  | 0 | 34.24 | 14038.4 | 129.76 | 53201.6 | 21 | 0 | 0.0049 | 2.01 | 0 | 0 |  | RTS 23/ I | RTS 23/ I | 0.25 | 102.5 |  | Práce | Běžná |  |  |  | POL1_
|  | vnitřní ostění (0,5 m od oken) : 410 |  | 410 | [23 empty] | VV | 0
4 | 602031101R00 | Přilnavostní a penetrační nátěr stěn | m2 | 410 |  | 0 | 46.95 | 19249.5 | 45.75 | 18757.5 | 21 | 0 | 0.00578 | 2.37 | 0 | 0 |  | RTS 23/ I | RTS 23/ I | 0.096 | 39.36 |  | Práce | Běžná |  |  |  | POL1_
|  | vnitřní ostění (0,5 m od oken) : 410 |  | 410 | [23 empty] | VV | 0
5 | 610991111R00 | Zakrývání výplní vnitřních otvorů | m2 | 400.44 |  | 0 | 19.33 | 7740.51 | 37.17 | 14884.35 | 21 | 0 | 4e-05 | 0.02 | 0 | 0 |  | RTS 23/ I | RTS 23/ I | 0.078 | 31.23 |  | Práce | Běžná |  |  |  | POL1_
6 | 612473186R00 | Příplatek za zabudované rohovníky, stěny | m | 840.52 |  | 0 | 70.5 | 59256.66 | 0 | 0 | 21 | 0 | 0.00046 | 0.39 | 0 | 0 |  | RTS 23/ I | RTS 23/ I | 0 | 0 |  | Práce | Běžná |  |  |  | POL1_
|  | vnitřní ostění : (2,67+1,5)*2*6 |  | 50.04 | [23 empty] | VV | 0
|  | (2,67+2,1)*2*3 |  | 28.62 | [23 empty] | VV | 0
|  | (2,67+1,8)*2*57 |  | 509.58 | [23 empty] | VV | 0
|  | (3,7+0,35)*2*12 |  | 97.2 | [23 empty] | VV | 0
|  | (1,7+0,35)*2*3 |  | 12.3 | [23 empty] | VV | 0
|  | (2,7+0,35)*2*3 |  | 18.3 | [23 empty] | VV | 0
|  | (2,7+0,35)*2*3 |  | 18.3 | [23 empty] | VV | 0
|  | (1,67+1,8)*2*6 |  | 41.64 | [23 empty] | VV | 0
|  | (1,67+1,8)*2*6 |  | 41.64 | [23 empty] | VV | 0
|  | (2,9+8,55)*2 |  | 22.9 | [23 empty] | VV | 0
7 | 612481211RT2 | Montáž výztužné sítě(perlinky)do stěrky-vnit.stěny včetně výztužné sítě a stěrkového tmelu | m2 | 410 |  | 0 | 81.94 | 33595.4 | 201.56 | 82639.6 | 21 | 0 | 0.00367 | 1.5 | 0 | 0 |  | RTS 23/ I | RTS 23/ I | 0.362 | 148.42 |  | Práce | Běžná |  |  |  | POL1_
|  | vnitřní ostění (0,5 m od oken) : 410 |  | 410 | [23 empty] | VV | 0
8 | 622473187RT2 | Příplatek za okenní lištu (APU) - montáž včetně dodávky lišty | m | 578.56 |  | 0 | 27.54 | 15933.54 | 26.26 | 15192.99 | 21 | 0 | 0.00015 | 0.09 | 0 | 0 |  | RTS 23/ I | RTS 23/ I | 0.06 | 34.71 |  | Práce | Běžná |  |  |  | POL1_
|  | (2,67+1,5+1,5)*6 |  | 34.02 | [23 empty] | VV | 0
|  | (2,67+2,1+2,1)*3 |  | 20.61 | [23 empty] | VV | 0
|  | (2,67+1,8+1,8)*57 |  | 357.39 | [23 empty] | VV | 0
|  | (3,7+0,35+0,35)*12 |  | 52.8 | [23 empty] | VV | 0
|  | (1,7+0,35+0,35)*3 |  | 7.2 | [23 empty] | VV | 0
|  | (2,7+0,35+0,35)*3 |  | 10.2 | [23 empty] | VV | 0
|  | (2,7+0,35+0,35)*3 |  | 10.2 | [23 empty] | VV | 0
|  | (1,67+1,8+1,8)*6 |  | 31.62 | [23 empty] | VV | 0
|  | (1,67+1,8+1,8)*6 |  | 31.62 | [23 empty] | VV | 0
|  | (2,9+8,55)*2 |  | 22.9 | [23 empty] | VV | 0
Díl: | 62 | Úpravy povrchů vnější |  |  |  | 0 |  | 414353.65 |  | 708093.25 |  | 0 |  | 5.21 |  | 0 |  |  |  |  | 1293.38 | [6 empty] | DIL
9 | 620991121R00 | Zakrývání výplní vnějších otvorů z lešení | m2 | 400.44 |  | 0 | 19.43 | 7780.55 | 37.17 | 14884.35 | 21 | 0 | 4e-05 | 0.02 | 0 | 0 |  | RTS 23/ I | RTS 23/ I | 0.08 | 32.04 |  | Práce | Běžná |  |  |  | POL1_
|  | 2,67*1,5*6 |  | 24.03 | [23 empty] | VV | 0
|  | 2,67*2,1*3 |  | 16.821 | [23 empty] | VV | 0
|  | 2,67*1,8*57 |  | 273.942 | [23 empty] | VV | 0
|  | 3,7*0,35*12 |  | 15.54 | [23 empty] | VV | 0
|  | 1,7*0,35*3 |  | 1.785 | [23 empty] | VV | 0
|  | 1,7*0,35*3 |  | 1.785 | [23 empty] | VV | 0
|  | 2,7*0,35*3 |  | 2.835 | [23 empty] | VV | 0
|  | 2,7*0,35*3 |  | 2.835 | [23 empty] | VV | 0
|  | 1,67*1,8*6 |  | 18.036 | [23 empty] | VV | 0
|  | 1,67*1,8*6 |  | 18.036 | [23 empty] | VV | 0
|  | 2,9*8,55 |  | 24.795 | [23 empty] | VV | 0
10 | 622323041R00 | Penetrace podkladu | m2 | 270 |  | 0 | 45.8 | 12366 | 35.8 | 9666 | 21 | 0 | 0.00035 | 0.09 | 0 | 0 |  | RTS 23/ I | RTS 23/ I | 0.07 | 18.9 |  | Práce | Běžná |  |  |  | POL1_
|  | ostění : 270 |  | 270 | [23 empty] | VV | 0
11 | 622311153RT3 | Zateplovací systém, ostění, EPS F tl. 30 mm s omítkou silikonovou | m2 | 270 |  | 0 | 827.99 | 223557.3 | 1557.01 | 420392.7 | 21 | 0 | 0.01295 | 3.5 | 0 | 0 |  | RTS 23/ I | RTS 23/ I | 2.9 | 783 |  | Práce | Běžná |  |  |  | POL1_
|  | vč. D+M systémových lišt (rohových lišty, APU lišty, lišty s okapničkou, napojovací lišty) | [25 empty] | POP
|  | ostění : 270 |  | 270 | [23 empty] | VV | 0
12 | 622311563R00 | Zateplovací systém, parapet, XPS tl. 30 mm | m2 | 120 |  | 0 | 457.19 | 54862.8 | 830.81 | 99697.2 | 21 | 0 | 0.00902 | 1.08 | 0 | 0 |  | RTS 23/ I | RTS 23/ I | 1.562 | 187.44 |  | Práce | Běžná |  |  |  | POL1_
|  | vč. okenního profilu pod parapety | [25 empty] | POP
13 | 622412223RT2 | Nátěr stěn vnějších, slož. 3-4 , silikonový barevný (vícebarevné řešení viz stávajcící stav) | m2 | 850 |  | 0 | 131.6 | 111860 | 106.9 | 90865 | 21 | 0 | 0.00059 | 0.5 | 0 | 0 |  | RTS 23/ I | RTS 23/ I | 0.21 | 178.5 |  | Práce | Běžná |  |  |  | POL1_
|  | Penetrace podkladu v jedné vrstvě a nátěr silikonový ve dvou vrstvách. | [25 empty] | POP
POP
|  | Fasádní barva požadované kvality s inovativní kombinací pojiva silikonové pryskyřice s integrovanou nano-křemennou mřížkou, která zajišťuje čisté a rychleschnoucí povrchy fasád. Organicky zasíťované nano-křemenné částice tvoří kompaktní, minerální, trojrozměrnou křemennou matricovou strukturu, která chrání fasádu proti znečištění a udržuje fasádu čistou po dlouhou dobu. Speciální kombinace silikonové pryskyřice a pojiva zajišťuje vodoodpudivost fasády a vysokou propustnost pro vodní páry. | [25 empty] | POP |  | Fasádní barva požadované kvality s inovativní kombinací pojiva silikonové pryskyřice s integrovanou nano-křemennou mřížkou, která zajišťuje čisté a rychleschnoucí povrchy fasád. Organicky zasíťované nano-křemenné částice tvoří kompaktní, minerální, trojrozměrnou křemennou matricovou strukturu, která chrání fasádu proti znečištění a udržuje fasádu čistou po dlouhou dobu. Speciální kombinace silikonové pryskyřice a pojiva zajišťuje vodoodpudivost fasády a vysokou propustnost pro vodní páry.
14 | 622904112R00 | Očištění fasád tlakovou vodou složitost 1 - 2 | m2 | 850 |  | 0 | 4.62 | 3927 | 61.28 | 52088 | 21 | 0 | 2e-05 | 0.02 | 0 | 0 |  | RTS 23/ I | RTS 23/ I | 0.11 | 93.5 |  | Práce | Běžná |  |  |  | POL1_
15 | 62-001.RXX | Lokální oprava poškozených částí vnějších omítek - KZS | m2 | 410 |  | 0 | 0 | 0 | 50 | 20500 | 21 | 0 | 0 | 0 | 0 | 0 |  | Vlastní | Indiv | 0 | 0 |  | Práce | Běžná |  |  |  | POL1_
Díl: | 64 | Výplně otvorů |  |  |  | 0 |  | 77980.25 |  | 5007751.03 |  | 0 |  | 7.79 |  | 0 |  |  |  |  | 111.33 | [6 empty] | DIL
16 | 648991113RT2 | Osazení parapet.desek plast. a lamin. š.nad 20cm včetně dodávky plastové parapetní desky š. 250 mm | m | 261.96 |  | 0 | 297.68 | 77980.25 | 220.32 | 57715.03 | 21 | 0 | 0.00551 | 1.44 | 0 | 0 |  | RTS 23/ I | RTS 23/ I | 0.425 | 111.33 |  | Práce | Běžná |  |  |  | POL1_
|  | Vnitřní plastový parapet hloubky 250 mm včetně ocelových kotvících prvků a plastových bočnic. | [25 empty] | POP
|  | 2,67*6 |  | 16.02 | [23 empty] | VV | 0
|  | 2,67*3 |  | 8.01 | [23 empty] | VV | 0
|  | 2,67*57 |  | 152.19 | [23 empty] | VV | 0
|  | 3,7*12 |  | 44.4 | [23 empty] | VV | 0
|  | 1,7*3 |  | 5.1 | [23 empty] | VV | 0
|  | 2,7*3 |  | 8.1 | [23 empty] | VV | 0
|  | 2,7*3 |  | 8.1 | [23 empty] | VV | 0
|  | 1,67*6 |  | 10.02 | [23 empty] | VV | 0
|  | 1,67*6 |  | 10.02 | [23 empty] | VV | 0
17 | 64-001.RXX | D+M okno 2670 x 1500 mm z plastového profilu | kus | 6 |  | 0 | 0 | 0 | 31720 | 190320 | 21 | 0 | 0.06 | 0.36 | 0 | 0 |  | Vlastní | Indiv | 0 | 0 |  | Práce | Běžná |  |  |  | POL1_
|  | Kompletní provedení a dodávka dle výpisu prvků a TZ. | [25 empty] | POP
POP
|  | Trojkřídlé okno z plastového profilu s izolačním trojsklem. Rám s šesti a vícekomorovým systémem s tepelně izolačním zasklením čiré barvy, tepelně izolačním distančním rámečkem. | [25 empty] | POP |  | Trojkřídlé okno z plastového profilu s izolačním trojsklem. Rám s šesti a vícekomorovým systémem s tepelně izolačním zasklením čiré barvy, tepelně izolačním distančním rámečkem.
|  | Po obvodu všechny výrobky utěsnit z vnější i vnitřní strany parotěsnými páskami. | [25 empty] | POP
|  | Před výrobou nutno zaměřit výrobcem | [25 empty] | POP
|  | P/1 : 6 |  | 6 | [23 empty] | VV | 0
18 | 64-002.RXX | D+M okno 2670 x 2100 mm z plastového profilu | kus | 3 |  | 0 | 0 | 0 | 44408 | 133224 | 21 | 0 | 0.084 | 0.25 | 0 | 0 |  | Vlastní | Indiv | 0 | 0 |  | Práce | Běžná |  |  |  | POL1_
|  | Kompletní provedení a dodávka dle výpisu prvků a TZ. | [25 empty] | POP
POP
|  | Trojkřídlé okno z plastového profilu s izolačním trojsklem a rozšiřovacím profilem. Rám s šesti a vícekomorovým systémem s tepelně izolačním zasklením čiré barvy, tepelně izolačním distančním rámečkem. | [25 empty] | POP |  | Trojkřídlé okno z plastového profilu s izolačním trojsklem a rozšiřovacím profilem. Rám s šesti a vícekomorovým systémem s tepelně izolačním zasklením čiré barvy, tepelně izolačním distančním rámečkem.
|  | Po obvodu všechny výrobky utěsnit z vnější i vnitřní strany parotěsnými páskami. | [25 empty] | POP
|  | Před výrobou nutno zaměřit výrobcem | [25 empty] | POP
|  | P/2 : 3 |  | 3 | [23 empty] | VV | 0
19 | 64-003.RXX | D+M okno 2670 x 1800 mm z plastového profilu | kus | 57 |  | 0 | 0 | 0 | 38064 | 2169648 | 21 | 0 | 0.072 | 4.1 | 0 | 0 |  | Vlastní | Indiv | 0 | 0 |  | Práce | Běžná |  |  |  | POL1_
|  | Kompletní provedení a dodávka dle výpisu prvků a TZ. | [25 empty] | POP
POP
|  | Trojkřídlé okno z plastového profilu s izolačním trojsklem a rozšiřovacím profilem. Rám s šesti a vícekomorovým systémem s tepelně izolačním zasklením čiré barvy, tepelně izolačním distančním rámečkem. | [25 empty] | POP |  | Trojkřídlé okno z plastového profilu s izolačním trojsklem a rozšiřovacím profilem. Rám s šesti a vícekomorovým systémem s tepelně izolačním zasklením čiré barvy, tepelně izolačním distančním rámečkem.
|  | Po obvodu všechny výrobky utěsnit z vnější i vnitřní strany parotěsnými páskami. | [25 empty] | POP
|  | Před výrobou nutno zaměřit výrobcem. | [25 empty] | POP
|  | P/4 : 57 |  | 57 | [23 empty] | VV | 0
20 | 64-004.RXX | D+M okno 3700 x 350 mm z plastového profilu | kus | 12 |  | 0 | 0 | 0 | 10256 | 123072 | 21 | 0 | 0.02 | 0.24 | 0 | 0 |  | Vlastní | Indiv | 0 | 0 |  | Práce | Běžná |  |  |  | POL1_
|  | Kompletní provedení a dodávka dle výpisu prvků a TZ. | [25 empty] | POP
POP
|  | Sestava tří fixních oken z plastového profilu s izolačním trojsklem. Rám s šesti a vícekomorovým systémem s tepelně izolačním zasklením, mléčné sklo, tepelně izolačním distančním rámečkem. | [25 empty] | POP |  | Sestava tří fixních oken z plastového profilu s izolačním trojsklem. Rám s šesti a vícekomorovým systémem s tepelně izolačním zasklením, mléčné sklo, tepelně izolačním distančním rámečkem.
|  | Po obvodu všechny výrobky utěsnit z vnější i vnitřní strany parotěsnými páskami. | [25 empty] | POP
|  | Před výrobou nutno zaměřit výrobcem | [25 empty] | POP
|  | P/5 : 12 |  | 12 | [23 empty] | VV | 0
21 | 64-005.RXX | D+M okno 1700 x 350 mm z plastového profilu vč. pákového ovladače | kus | 3 |  | 0 | 0 | 0 | 5612 | 16836 | 21 | 0 | 0.009 | 0.03 | 0 | 0 |  | Vlastní | Indiv | 0 | 0 |  | Práce | Běžná |  |  |  | POL1_
|  | Kompletní provedení a dodávka dle výpisu prvků a TZ. | [25 empty] | POP
POP
|  | Jednokřídlé sklopné okno z plastového profilu s izolačním trojsklem. Rám s šesti a vícekomorovým systémem s tepelně izolačním zasklením čiré barvy, tepelně izolačním distančním rámečkem. Pákové ovládání. | [25 empty] | POP |  | Jednokřídlé sklopné okno z plastového profilu s izolačním trojsklem. Rám s šesti a vícekomorovým systémem s tepelně izolačním zasklením čiré barvy, tepelně izolačním distančním rámečkem. Pákové ovládání.
|  | Po obvodu všechny výrobky utěsnit z vnější i vnitřní strany parotěsnými páskami. | [25 empty] | POP
|  | Před výrobou nutno zaměřit výrobcem. | [25 empty] | POP
|  | P/6 : 3 |  | 3 | [23 empty] | VV | 0
22 | 64-006.RXX | D+M okno 2700 x 350 mm z plastového profilu vč. pákového ovladače | kus | 3 |  | 0 | 0 | 0 | 8384 | 25152 | 21 | 0 | 0.014 | 0.04 | 0 | 0 |  | Vlastní | Indiv | 0 | 0 |  | Práce | Běžná |  |  |  | POL1_
|  | Kompletní provedení a dodávka dle výpisu prvků a TZ. | [25 empty] | POP
POP
|  | Dvojkřídlé sklopné okno z plastového profilu s izolačním trojsklem. Rám s šesti a vícekomorovým systémem s tepelně izolačním zasklením čiré barvy, tepelně izolačním distančním rámečkem. Pákové ovládání. | [25 empty] | POP |  | Dvojkřídlé sklopné okno z plastového profilu s izolačním trojsklem. Rám s šesti a vícekomorovým systémem s tepelně izolačním zasklením čiré barvy, tepelně izolačním distančním rámečkem. Pákové ovládání.
|  | Po obvodu všechny výrobky utěsnit z vnější i vnitřní strany parotěsnými páskami. | [25 empty] | POP
|  | Před výrobou nutno zaměřit výrobcem | [25 empty] | POP
|  | P/7 : 3 |  | 3 | [23 empty] | VV | 0
23 | 64-007.RXX | D+M okno 2700 x 350 mm z plastového profilu vč. pákového ovladače | kus | 3 |  | 0 | 0 | 0 | 8834 | 26502 | 21 | 0 | 0.014 | 0.04 | 0 | 0 |  | Vlastní | Indiv | 0 | 0 |  | Práce | Běžná |  |  |  | POL1_
|  | Kompletní provedení a dodávka dle výpisu prvků a TZ. | [25 empty] | POP
POP
|  | Dvojkřídlé sklopné okno z plastového profilu s izolačním trojsklem. Rám s šesti a vícekomorovým systémem s tepelně izolačním zasklením čiré barvy, tepelně izolačním distančním rámečkem. Pákové ovládání. | [25 empty] | POP |  | Dvojkřídlé sklopné okno z plastového profilu s izolačním trojsklem. Rám s šesti a vícekomorovým systémem s tepelně izolačním zasklením čiré barvy, tepelně izolačním distančním rámečkem. Pákové ovládání.
|  | Po obvodu všechny výrobky utěsnit z vnější i vnitřní strany parotěsnými páskami. | [25 empty] | POP
|  | Před výrobou nutno zaměřit výrobcem | [25 empty] | POP
|  | P/8 : 3 |  | 3 | [23 empty] | VV | 0
24 | 64-008.RXX | D+M okno 1670 x 1800 mm z plastového profilu | kus | 6 |  | 0 | 0 | 0 | 23808 | 142848 | 21 | 0 | 0.045 | 0.27 | 0 | 0 |  | Vlastní | Indiv | 0 | 0 |  | Práce | Běžná |  |  |  | POL1_
|  | Kompletní provedení a dodávka dle výpisu prvků a TZ. | [25 empty] | POP
POP
|  | Dvojkřídlé okno z plastového profilu s izolačním trojsklem a rozšiřovacím profilem. Rám s šesti a vícekomorovým systémem s tepelně izolačním zasklením čiré barvy, tepelně izolačním distančním rámečkem. | [25 empty] | POP |  | Dvojkřídlé okno z plastového profilu s izolačním trojsklem a rozšiřovacím profilem. Rám s šesti a vícekomorovým systémem s tepelně izolačním zasklením čiré barvy, tepelně izolačním distančním rámečkem.
|  | Po obvodu všechny výrobky utěsnit z vnější i vnitřní strany parotěsnými páskami. | [25 empty] | POP
|  | Před výrobou nutno zaměřit výrobcem | [25 empty] | POP
|  | P/9 : 6 |  | 6 | [23 empty] | VV | 0
25 | 64-009.RXX | D+M okno 1670 x 1800 mm z plastového profilu | kus | 6 |  | 0 | 0 | 0 | 23808 | 142848 | 21 | 0 | 0.045 | 0.27 | 0 | 0 |  | Vlastní | Indiv | 0 | 0 |  | Práce | Běžná |  |  |  | POL1_
|  | Kompletní provedení a dodávka dle výpisu prvků a TZ. | [25 empty] | POP
POP
|  | Dvojkřídlé okno z plastového profilu s izolačním trojsklem a rozšiřovacím profilem. Rám s šesti a vícekomorovým systémem s tepelně izolačním zasklením čiré barvy, tepelně izolačním distančním rámečkem. | [25 empty] | POP |  | Dvojkřídlé okno z plastového profilu s izolačním trojsklem a rozšiřovacím profilem. Rám s šesti a vícekomorovým systémem s tepelně izolačním zasklením čiré barvy, tepelně izolačním distančním rámečkem.
|  | Po obvodu všechny výrobky utěsnit z vnější i vnitřní strany parotěsnými páskami. | [25 empty] | POP
|  | Před výrobou nutno zaměřit výrobcem | [25 empty] | POP
|  | P/10 : 6 |  | 6 | [23 empty] | VV | 0
26 | 64-010.RXX | D+M hliníkový fasádní systém 2900x8550 mm | kus | 1 |  | 0 | 0 | 0 | 440100 | 440100 | 21 | 0 | 0.75 | 0.75 | 0 | 0 |  | Vlastní | Indiv | 0 | 0 |  | Práce | Běžná |  |  |  | POL1_
|  | Kompletní provedení a dodávka dle výpisu prvků a TZ. | [25 empty] | POP
POP
|  | Hliníkový fasádní systém s izolačním trojsklem. Na každém patře budou otevíravá okna, dle požadavku PBŘ 2 m2. Rám s tepelně izolačním zasklením čiré barvy, tepelně izolačním distančním rámečkem. | [25 empty] | POP |  | Hliníkový fasádní systém s izolačním trojsklem. Na každém patře budou otevíravá okna, dle požadavku PBŘ 2 m2. Rám s tepelně izolačním zasklením čiré barvy, tepelně izolačním distančním rámečkem.
|  | Po obvodu všechny výrobky utěsnit z vnější i vnitřní strany parotěsnými páskami. | [25 empty] | POP
|  | Před výrobou nutno zaměřit výrobcem | [25 empty] | POP
|  | H/11 : 1 |  | 1 | [23 empty] | VV | 0
27 | 64-011.RXX | D+M venkovní žaluzie, hliníkové z lamel tvaru Z šíře 90 mm, barva stříbrná, ruční ovládání | m2 | 326.835 |  | 0 | 0 | 0 | 4600 | 1503441 | 21 | 0 | 0 | 0 | 0 | 0 |  | Vlastní | Indiv | 0 | 0 |  | Práce | Běžná |  |  |  | POL1_
|  | Kompletní provedení a dodávka dle výpisu prvků a TZ. | [25 empty] | POP
POP
|  | V místě osazení venkovních žaluzií budou u oken použity rozšiřovací profily (výšku rozšiřovacího profilu koordinovat s dodavatel žaluzií!!!). Součástí dodávky a montáž oken jsou interiérové a exteriérové těsnící pásky. | [25 empty] | POP |  | V místě osazení venkovních žaluzií budou u oken použity rozšiřovací profily (výšku rozšiřovacího profilu koordinovat s dodavatel žaluzií!!!). Součástí dodávky a montáž oken jsou interiérové a exteriérové těsnící pásky.
POP
|  | Žaluzie budou kotveny do (ostění, nadpraží) rámu okna a budou vedeny v přiznané vodící liště. Ovládání žaluzií bude ruční. | [25 empty] | POP |  | Žaluzie budou kotveny do (ostění, nadpraží) rámu okna a budou vedeny v přiznané vodící liště. Ovládání žaluzií bude ruční.
|  | P/2 : 2,1*2,67*3 |  | 16.821 | [23 empty] | VV | 0
|  | P/4 : 1,8*2,67*57 |  | 273.942 | [23 empty] | VV | 0
|  | P/9 a P/10 : 1,8*1,67*12 |  | 36.072 | [23 empty] | VV | 0
28 | 64-012.RXX | D+M vnitřní žaluzie | m2 | 24.03 |  | 0 | 0 | 0 | 1500 | 36045 | 21 | 0 | 0 | 0 | 0 | 0 |  | Vlastní | Indiv | 0 | 0 |  | Práce | Běžná |  |  |  | POL1_
|  | Kompletní provedení a dodávka dle výpisu prvků a TZ. | [25 empty] | POP
|  | P/1 : 1,5*2,67*6 |  | 24.03 | [23 empty] | VV | 0
Díl: | 94 | Lešení a stavební výtahy |  |  |  | 0 |  | 165702.03 |  | 265526.03 |  | 0 |  | 25.42 |  | 0 |  |  |  |  | 398.51 | [6 empty] | DIL
29 | 941941031R00 | Montáž lešení leh.řad.s podlahami,š.do 1 m, H 10 m | m2 | 1251.4 |  | 0 | 0.05 | 62.57 | 72.85 | 91164.49 | 21 | 0 | 0.01838 | 23 | 0 | 0 |  | RTS 23/ I | RTS 23/ I | 0.13 | 162.68 |  | Práce | Běžná |  |  |  | POL1_
|  | Včetně kotvení lešení. | [25 empty] | POP
|  | 14,6*9,5 |  | 138.7 | [23 empty] | VV | 0
|  | 14,6*13,5 |  | 197.1 | [23 empty] | VV | 0
|  | 17,5*13,5 |  | 236.25 | [23 empty] | VV | 0
|  | 19,5*9,5 |  | 185.25 | [23 empty] | VV | 0
|  | 36,6*13,5 |  | 494.1 | [23 empty] | VV | 0
30 | 941941191R00 | Příplatek za každý měsíc použití lešení k pol.1031 | m2 | 2502.8 |  | 0 | 52.94 | 132498.23 | 2.86 | 7158.01 | 21 | 0 | 0.00085 | 2.13 | 0 | 0 |  | RTS 23/ I | RTS 23/ I | 0.01 | 25.03 |  | Práce | Běžná |  |  |  | POL1_
|  | 1251,4*2 |  | 2502.8 | [23 empty] | VV | 0
31 | 941941831R00 | Demontáž lešení leh.řad.s podlahami,š.1 m, H 10 m | m2 | 1251.4 |  | 0 | 0 | 0 | 59.5 | 74458.3 | 21 | 0 | 0 | 0 | 0 | 0 |  | RTS 23/ I | RTS 23/ I | 0.102 | 127.64 |  | Práce | Běžná |  |  |  | POL1_
32 | 941955001R00 | Lešení lehké pomocné, výška podlahy do 1,2 m | m2 | 128.28 |  | 0 | 51.54 | 6611.55 | 84.46 | 10834.53 | 21 | 0 | 0.00121 | 0.16 | 0 | 0 |  | RTS 23/ I | RTS 23/ I | 0.177 | 22.71 |  | Práce | Běžná |  |  |  | POL1_
|  | (2,67*6+2,67*3+2,67-57+3,7*12+1,7*3+2,7*3+2,7*3+1,67*6+1,67*6+2,9*3)*2 |  | 128.28 | [23 empty] | VV | 0
33 | 944944011R00 | Montáž ochranné sítě z umělých vláken | m2 | 1251.4 |  | 0 | 0 | 0 | 16 | 20022.4 | 21 | 0 | 0 | 0 | 0 | 0 |  | RTS 23/ I | RTS 23/ I | 0.0303 | 37.92 |  | Práce | Běžná |  |  |  | POL1_
34 | 944944031R00 | Příplatek za každý měsíc použití sítí k pol. 4011 | m2 | 2502.8 |  | 0 | 10.6 | 26529.68 | 0 | 0 | 21 | 0 | 5e-05 | 0.13 | 0 | 0 |  | RTS 23/ I | RTS 23/ I | 0 | 0 |  | Práce | Běžná |  |  |  | POL1_
|  | 1251,4*2 |  | 2502.8 | [23 empty] | VV | 0
35 | 944944081R00 | Demontáž ochranné sítě z umělých vláken | m2 | 1251.4 |  | 0 | 0 | 0 | 9.5 | 11888.3 | 21 | 0 | 0 | 0 | 0 | 0 |  | RTS 23/ I | RTS 23/ I | 0.018 | 22.53 |  | Práce | Běžná |  |  |  | POL1_
36 | 94-001.RXX | Ochrana stávajících plochých střech proti poškození při výstavbě lešení druh a typ zvolen dle uvážení zhotovitele | soub | 1 |  | 0 | 0 | 0 | 50000 | 50000 | 21 | 0 | 0 | 0 | 0 | 0 |  | Vlastní | Indiv | 0 | 0 |  | Práce | Běžná |  |  |  | POL1_
Díl: | 95 | Dokončovací konstrukce na pozemních stavbách |  |  |  | 0 |  | 466.94 |  | 34040.38 |  | 0 |  | 0.01 |  | 0 |  |  |  |  | 79.53 | [6 empty] | DIL
37 | 952901111R00 | Vyčištění budov o výšce podlaží do 4 m (plošina) | m2 | 256.56 |  | 0 | 1.82 | 466.94 | 132.68 | 34040.38 | 21 | 0 | 4e-05 | 0.01 | 0 | 0 |  | RTS 23/ I | RTS 23/ I | 0.31 | 79.53 |  | Práce | Běžná |  |  |  | POL1_
Díl: | 96 | Bourání konstrukcí |  |  |  | 0 |  | 10127.8 |  | 154911.77 |  | 0 |  | 0.36 |  | 45.14 |  |  |  |  | 369.95 | [6 empty] | DIL
38 | 968061112R00 | Vyvěšení dřevěných a plastových okenních křídel pl. do 1,5 m2 | kus | 273 |  | 0 | 0 | 0 | 11.8 | 3221.4 | 21 | 0 | 0 | 0 | 0 | 0 |  | RTS 23/ I | RTS 23/ I | 0.03 | 8.19 |  | Práce | Běžná |  |  |  | POL1_
|  | 3*6 |  | 18 | [23 empty] | VV | 0
|  | 3*3 |  | 9 | [23 empty] | VV | 0
|  | 3*57 |  | 171 | [23 empty] | VV | 0
|  | 3*12 |  | 36 | [23 empty] | VV | 0
|  | 1*3 |  | 3 | [23 empty] | VV | 0
|  | 2*3 |  | 6 | [23 empty] | VV | 0
|  | 2*3 |  | 6 | [23 empty] | VV | 0
|  | 2*6 |  | 12 | [23 empty] | VV | 0
|  | 2*6 |  | 12 | [23 empty] | VV | 0
39 | 968062354R00 | Vybourání dřevěných rámů oken dvojitých pl. 1 m2 | m2 | 7.455 |  | 0 | 64.08 | 477.72 | 420.42 | 3134.23 | 21 | 0 | 0.00219 | 0.02 | 0.075 | 0.56 |  | RTS 23/ I | RTS 23/ I | 0.96 | 7.16 |  | Práce | Běžná |  |  |  | POL1_
|  | 1,7*0,35*3 |  | 1.785 | [23 empty] | VV | 0
|  | 2,7*0,35*3 |  | 2.835 | [23 empty] | VV | 0
|  | 2,7*0,35*3 |  | 2.835 | [23 empty] | VV | 0
40 | 968062355R00 | Vybourání dřevěných rámů oken dvojitých pl. 2 m2 | m2 | 15.54 |  | 0 | 29.23 | 454.23 | 267.77 | 4161.15 | 21 | 0 | 0.001 | 0.02 | 0.062 | 0.96 |  | RTS 23/ I | RTS 23/ I | 0.61 | 9.48 |  | Práce | Běžná |  |  |  | POL1_
|  | 3,7*0,35*12 |  | 15.54 | [23 empty] | VV | 0
41 | 968062356R00 | Vybourání dřevěných rámů oken dvojitých pl. 4 m2 | m2 | 60.102 |  | 0 | 26.89 | 1616.14 | 204.11 | 12267.42 | 21 | 0 | 0.00092 | 0.06 | 0.054 | 3.25 |  | RTS 23/ I | RTS 23/ I | 0.47 | 28.25 |  | Práce | Běžná |  |  |  | POL1_
|  | 2,67*1,5*6 |  | 24.03 | [23 empty] | VV | 0
|  | 1,67*1,8*6 |  | 18.036 | [23 empty] | VV | 0
|  | 1,67*1,8*6 |  | 18.036 | [23 empty] | VV | 0
42 | 968062357R00 | Vybourání dřevěných rámů oken dvojitých nad 4 m2 | m2 | 290.763 |  | 0 | 24.02 | 6984.13 | 173.98 | 50586.95 | 21 | 0 | 0.00082 | 0.24 | 0.047 | 13.67 |  | RTS 23/ I | RTS 23/ I | 0.4 | 116.31 |  | Práce | Běžná |  |  |  | POL1_
|  | 2,67*2,1*3 |  | 16.821 | [23 empty] | VV | 0
|  | 2,67*1,8*57 |  | 273.942 | [23 empty] | VV | 0
43 | 968083004R00 | Vybourání plastových oken nad 4 m2 | m2 | 24.795 |  | 0 | 24.02 | 595.58 | 141.48 | 3508 | 21 | 0 | 0.00082 | 0.02 | 0.055 | 1.36 |  | RTS 23/ I | RTS 23/ I | 0.32 | 7.93 |  | Práce | Běžná |  |  |  | POL1_
|  | 8,55*2,9 |  | 24.795 | [23 empty] | VV | 0
44 | 968095001R00 | Bourání parapetů dřevěných š. do 25 cm | m | 261.96 |  | 0 | 0 | 0 | 39.6 | 10373.62 | 21 | 0 | 0 | 0 | 0.01113 | 2.92 |  | RTS 23/ I | RTS 23/ I | 0.08 | 20.96 |  | Práce | Běžná |  |  |  | POL1_
|  | 2,67*6 |  | 16.02 | [23 empty] | VV | 0
|  | 2,67*3 |  | 8.01 | [23 empty] | VV | 0
|  | 2,67*57 |  | 152.19 | [23 empty] | VV | 0
|  | 3,7*12 |  | 44.4 | [23 empty] | VV | 0
|  | 1,7*3 |  | 5.1 | [23 empty] | VV | 0
|  | 2,7*3 |  | 8.1 | [23 empty] | VV | 0
|  | 2,7*3 |  | 8.1 | [23 empty] | VV | 0
|  | 1,67*6 |  | 10.02 | [23 empty] | VV | 0
|  | 1,67*6 |  | 10.02 | [23 empty] | VV | 0
45 | 978013191R00 | Otlučení omítek vnitřních stěn v rozsahu do 100 % | m2 | 410 |  | 0 | 0 | 0 | 102 | 41820 | 21 | 0 | 0 | 0 | 0.046 | 18.86 |  | RTS 23/ I | RTS 23/ I | 0.26 | 106.6 |  | Práce | Běžná |  |  |  | POL1_
|  | vnitřní ostění (0,5 m od oken) : 410 |  | 410 | [23 empty] | VV | 0
46 | 978041103R00 | Odstranění KZS ostění, EPS F tl. 30 mm s omítkou | m2 | 270 |  | 0 | 0 | 0 | 95.7 | 25839 | 21 | 0 | 0 | 0 | 0.01319 | 3.56 |  | RTS 23/ I | RTS 23/ I | 0.241 | 65.07 |  | Práce | Běžná |  |  |  | POL1_
Díl: | 99 | Staveništní přesun hmot |  |  |  | 0 |  | 0 |  | 67437.99 |  | 0 |  | 0 |  | 0 |  |  |  |  | 134.3 | [6 empty] | DIL
47 | 999281111R00 | Přesun hmot pro opravy a údržbu do výšky 25 m | t | 52.1159 |  | 0 | 0 | 0 | 1294 | 67437.99 | 21 | 0 | 0 | 0 | 0 | 0 |  | RTS 23/ I | RTS 23/ I | 2.577 | 134.3 |  | Přesun hmot | Běžná |  |  |  | POL7_
Díl: | 713 | Izolace tepelné |  |  |  | 0 |  | 0 |  | 5040 |  | 0 |  | 0 |  | 0.38 |  |  |  |  | 10.56 | [6 empty] | DIL
48 | 713103311R00 | Odstranění tepelné izolace stěn, lepené, z desek XPS, tl. do 100 mm | m2 | 120 |  | 0 | 0 | 0 | 42 | 5040 | 21 | 0 | 0 | 0 | 0.00313 | 0.38 |  | RTS 23/ I | RTS 23/ I | 0.088 | 10.56 |  | Práce | Běžná |  |  |  | POL1_
|  | parapety vnější : 120 |  | 120 | [23 empty] | VV | 0
Díl: | 764 | Konstrukce klempířské |  |  |  | 0 |  | 257370.27 |  | 334833.17 |  | 0 |  | 2.62 |  | 0.97 |  |  |  |  | 588.25 | [6 empty] | DIL
49 | 764430210R00 | Oplechování zdí z Pz plechu, rš 250 mm | m | 12.6 |  | 0 | 127.43 | 1605.62 | 364.07 | 4587.28 | 21 | 0 | 0.00298 | 0.04 | 0 | 0 |  | RTS 23/ I | RTS 23/ I | 0.657 | 8.28 |  | Práce | Běžná |  |  |  | POL1_
|  | Kompletní provedení a dodávka dle výpisu prvků a PD. | [25 empty] | POP
|  | příponky : 0,65*2 |  | 1.3 | [23 empty] | VV | 0
|  | 2,1*1 |  | 2.1 | [23 empty] | VV | 0
|  | 4,6*2 |  | 9.2 | [23 empty] | VV | 0
50 | 764430220R00 | Oplechování zdí z Pz plechu, rš 330 mm | m | 2.9 |  | 0 | 161.18 | 467.42 | 430.82 | 1249.38 | 21 | 0 | 0.00342 | 0.01 | 0 | 0 |  | RTS 23/ I | RTS 23/ I | 0.76165 | 2.21 |  | Práce | Běžná |  |  |  | POL1_
|  | Kompletní provedení a dodávka dle výpisu prvků a PD. | [25 empty] | POP
|  | příponky : 2,9*1 |  | 2.9 | [23 empty] | VV | 0
51 | 764430220RT2 | Oplechování zdí z Pz plechu, rš 360 mm | m | 16.2 |  | 0 | 249.16 | 4036.39 | 448.84 | 7271.21 | 21 | 0 | 0.00277 | 0.04 | 0 | 0 |  | RTS 23/ I | RTS 23/ I | 0.71277 | 11.55 |  | Práce | Běžná |  |  |  | POL1_
|  | Kompletní provedení a dodávka dle výpisu prvků a PD. | [25 empty] | POP
|  | příponky : 2,7*6 |  | 16.2 | [23 empty] | VV | 0
52 | 764430230R00 | Oplechování zdí z Pz plechu, rš 410 mm | m | 8.1 |  | 0 | 191.97 | 1554.96 | 459.03 | 3718.14 | 21 | 0 | 0.0038 | 0.03 | 0 | 0 |  | RTS 23/ I | RTS 23/ I | 0.80535 | 6.52 |  | Práce | Běžná |  |  |  | POL1_
|  | Kompletní provedení a dodávka dle výpisu prvků a PD. | [25 empty] | POP
|  | příponky : 2,7*3 |  | 8.1 | [23 empty] | VV | 0
53 | 764430240R00 | Oplechování zdí z Pz plechu, rš 500 mm | m | 206.9 |  | 0 | 235.21 | 48664.95 | 488.79 | 101130.65 | 21 | 0 | 0.00435 | 0.9 | 0 | 0 |  | RTS 23/ I | RTS 23/ I | 0.85365 | 176.62 |  | Práce | Běžná |  |  |  | POL1_
|  | Kompletní provedení a dodávka dle výpisu prvků a PD. | [25 empty] | POP
|  | příponky : 1,7*13 |  | 22.1 | [23 empty] | VV | 0
|  | 2,7*52 |  | 140.4 | [23 empty] | VV | 0
|  | 3,7*12 |  | 44.4 | [23 empty] | VV | 0
54 | 764430250R00 | Oplechování zdí z Pz plechu, rš 650 mm | m | 33.1 |  | 0 | 277.91 | 9198.82 | 515.09 | 17049.48 | 21 | 0 | 0.00489 | 0.16 | 0 | 0 |  | RTS 23/ I | RTS 23/ I | 0.89505 | 29.63 |  | Práce | Běžná |  |  |  | POL1_
|  | Kompletní provedení a dodávka dle výpisu prvků a PD. | [25 empty] | POP
|  | příponky : 1,7*2 |  | 3.4 | [23 empty] | VV | 0
|  | 2,7*11 |  | 29.7 | [23 empty] | VV | 0
55 | 764510440R00 | Oplechování parapetů včetně rohů Ti Zn, rš 250 mm | m | 12.6 |  | 0 | 310.56 | 3913.06 | 489.44 | 6166.94 | 21 | 0 | 0.00299 | 0.04 | 0 | 0 |  | RTS 23/ I | RTS 23/ I | 0.87345 | 11.01 |  | Práce | Běžná |  |  |  | POL1_
|  | Kompletní provedení a dodávka dle výpisu prvků a PD. | [25 empty] | POP
|  | K/5 : 0,65*2 |  | 1.3 | [23 empty] | VV | 0
|  | 2,1*1 |  | 2.1 | [23 empty] | VV | 0
|  | 4,6*2 |  | 9.2 | [23 empty] | VV | 0
56 | 764510450R00 | Oplechování parapetů včetně rohů Ti Zn, rš 330 mm | m | 2.9 |  | 0 | 401.9 | 1165.51 | 472.1 | 1369.09 | 21 | 0 | 0.00341 | 0.01 | 0 | 0 |  | RTS 23/ I | RTS 23/ I | 0.845 | 2.45 |  | Práce | Běžná |  |  |  | POL1_
|  | Kompletní provedení a dodávka dle výpisu prvků a PD. | [25 empty] | POP
|  | K/6 : 2,9*1 |  | 2.9 | [23 empty] | VV | 0
57 | 764510450RT2 | Oplechování parapetů včetně rohů Ti Zn, rš 360 mm | m | 16.2 |  | 0 | 491.86 | 7968.13 | 444.14 | 7195.07 | 21 | 0 | 0.00279 | 0.05 | 0 | 0 |  | RTS 23/ I | RTS 23/ I | 0.71 | 11.5 |  | Práce | Běžná |  |  |  | POL1_
|  | Kompletní provedení a dodávka dle výpisu prvků a PD. | [25 empty] | POP
|  | K/3 : 2,7*6 |  | 16.2 | [23 empty] | VV | 0
58 | 764510460R00 | Oplechování parapetů včetně rohů Ti Zn, rš 410 mm | m | 8.1 |  | 0 | 478.21 | 3873.5 | 491.79 | 3983.5 | 21 | 0 | 0.00379 | 0.03 | 0 | 0 |  | RTS 23/ I | RTS 23/ I | 0.877 | 7.1 |  | Práce | Běžná |  |  |  | POL1_
|  | Kompletní provedení a dodávka dle výpisu prvků a PD. | [25 empty] | POP
|  | K/2 : 2,7*3 |  | 8.1 | [23 empty] | VV | 0
59 | 764510470R00 | Oplechování parapetů včetně rohů Ti Zn, rš 500 mm | m | 206.9 |  | 0 | 586.42 | 121330.3 | 511.58 | 105845.9 | 21 | 0 | 0.00431 | 0.89 | 0 | 0 |  | RTS 23/ I | RTS 23/ I | 0.909 | 188.07 |  | Práce | Běžná |  |  |  | POL1_
|  | Kompletní provedení a dodávka dle výpisu prvků a PD. | [25 empty] | POP
|  | K/1 : 1,7*13 |  | 22.1 | [23 empty] | VV | 0
|  | 2,7*52 |  | 140.4 | [23 empty] | VV | 0
|  | 3,7*12 |  | 44.4 | [23 empty] | VV | 0
60 | 764510480R00 | Oplechování parapetů včetně rohů Ti Zn, rš 650 mm | m | 33.1 |  | 0 | 788.17 | 26088.43 | 531.83 | 17603.57 | 21 | 0 | 0.00529 | 0.18 | 0 | 0 |  | RTS 23/ I | RTS 23/ I | 0.942 | 31.18 |  | Práce | Běžná |  |  |  | POL1_
|  | Kompletní provedení a dodávka dle výpisu prvků a PD. | [25 empty] | POP
|  | K/4 : 1,7*2 |  | 3.4 | [23 empty] | VV | 0
|  | 2,7*11 |  | 29.7 | [23 empty] | VV | 0
61 | 764530420R00 | Oplechování zdí z Ti Zn plechu, rš 330 mm | m | 70 |  | 0 | 389.3 | 27251 | 384.7 | 26929 | 21 | 0 | 0.00337 | 0.24 | 0 | 0 |  | RTS 23/ I | RTS 23/ I | 0.7251 | 50.76 |  | Práce | Běžná |  |  |  | POL1_
|  | Kompletní provedení a dodávka dle výpisu prvků a PD. | [25 empty] | POP
62 | 764554491R00 | Montáž trub Ti Zn odpadních kruhových | m | 9 |  | 0 | 28.02 | 252.18 | 187.48 | 1687.32 | 21 | 0 | 6e-05 | 0 | 0 | 0 |  | RTS 23/ I | RTS 23/ I | 0.29475 | 2.65 |  | Práce | Běžná |  |  |  | POL1_
|  | včetně spojovacích prostředků. | [25 empty] | POP
|  | zpětná montáž a napojení : 9 |  | 9 | [23 empty] | VV | 0
63 | 764410850R00 | Demontáž oplechování parapetů,rš od 100 do 330 mm | m | 15.5 |  | 0 | 0 | 0 | 58.5 | 906.75 | 21 | 0 | 0 | 0 | 0.00135 | 0.02 |  | RTS 23/ I | RTS 23/ I | 0.09 | 1.4 |  | Práce | Běžná |  |  |  | POL1_
|  | 0,65*2 |  | 1.3 | [23 empty] | VV | 0
|  | 2,1*1 |  | 2.1 | [23 empty] | VV | 0
|  | 4,6*2 |  | 9.2 | [23 empty] | VV | 0
|  | 2,9*1 |  | 2.9 | [23 empty] | VV | 0
64 | 764410880R00 | Demontáž oplechování parapetů,rš od 400 do 600 mm | m | 264.3 |  | 0 | 0 | 0 | 65.8 | 17390.94 | 21 | 0 | 0 | 0 | 0.00287 | 0.76 |  | RTS 23/ I | RTS 23/ I | 0.1 | 26.43 |  | Práce | Běžná |  |  |  | POL1_
|  | 1,7*13 |  | 22.1 | [23 empty] | VV | 0
|  | 2,7*52 |  | 140.4 | [23 empty] | VV | 0
|  | 3,7*12 |  | 44.4 | [23 empty] | VV | 0
|  | 2,7*3 |  | 8.1 | [23 empty] | VV | 0
|  | 2,7*6 |  | 16.2 | [23 empty] | VV | 0
|  | 1,7*2 |  | 3.4 | [23 empty] | VV | 0
|  | 2,7*11 |  | 29.7 | [23 empty] | VV | 0
65 | 764430840R00 | Demontáž oplechování zdí,rš od 330 do 500 mm | m | 70 |  | 0 | 0 | 0 | 60.6 | 4242 | 21 | 0 | 0 | 0 | 0.0023 | 0.16 |  | RTS 23/ I | RTS 23/ I | 0.1035 | 7.25 |  | Práce | Běžná |  |  |  | POL1_
66 | 764454803R00 | Demontáž odpadních trub kruhových | m | 9 |  | 0 | 0 | 0 | 51.2 | 460.8 | 21 | 0 | 0 | 0 | 0.00356 | 0.03 |  | RTS 23/ I | RTS 23/ I | 0.0805 | 0.72 |  | Práce | Běžná |  |  |  | POL1_
67 | 998764103R00 | Přesun hmot pro klempířské konstr., výšky do 24 m | t | 2.6117 |  | 0 | 0 | 0 | 2315 | 6046.15 | 21 | 0 | 0 | 0 | 0 | 0 |  | RTS 23/ I | RTS 23/ I | 4.947 | 12.92 |  | Přesun hmot | Běžná |  |  |  | POL7_
Díl: | 784 | Malby |  |  |  | 0 |  | 2817.03 |  | 71936.71 |  | 0 |  | 0.27 |  | 0 |  |  |  |  | 3.46 | [6 empty] | DIL
68 | 784011222RT2 | Zakrytí podlah, včetně odstranění včetně papírové lepenky | m2 | 256.56 |  | 0 | 10.98 | 2817.03 | 7.12 | 1826.71 | 21 | 0 | 0.00035 | 0.09 | 0 | 0 |  | RTS 23/ I | RTS 23/ I | 0.0135 | 3.46 |  | Práce | Běžná |  |  |  | POL1_
|  | 128,28*2 |  | 256.56 | [23 empty] | VV | 0
69 | 784450010RAB | Malba z malíř. směsí jednobarevná s bílým stropem dvojnásobná | m2 | 820 |  | 0 | 0 | 0 | 85.5 | 70110 | 21 | 0 | 0.00022 | 0.18 | 0 | 0 |  | RTS 23/ I | Součtová | 0 | 0 |  | Agregovaná položka | Běžná |  |  |  | POL2_
|  | 410*2 |  | 820 | [23 empty] | VV | 0
Díl: | D96 | Přesuny suti a vybouraných hmot |  |  |  | 0 |  | 0 |  | 196947.29 |  | 0 |  | 0 |  | 0 |  |  |  |  | 205.31 | [6 empty] | DIL
70 | 979011211R00 | Svislá doprava suti a vybour. hmot za 2.NP nošením | t | 46.4827 |  | 0 | 0 | 0 | 788 | 36628.38 | 21 | 0 | 0 | 0 | 0 | 0 |  | RTS 23/ I | RTS 23/ I | 2.009 | 93.38 |  | Přesun suti | Běžná |  |  |  | POL8_
71 | 979011219R00 | Přípl.k svislé dopr.suti za každé další NP nošením | t | 92.9654 |  | 0 | 0 | 0 | 376 | 34955.01 | 21 | 0 | 0 | 0 | 0 | 0 |  | RTS 23/ I | RTS 23/ I | 0.959 | 89.15 |  | Přesun suti | Běžná |  |  |  | POL8_
72 | 979081111R00 | Odvoz suti a vybour. hmot na skládku do 1 km | t | 46.4827 |  | 0 | 0 | 0 | 264 | 12271.44 | 21 | 0 | 0 | 0 | 0 | 0 |  | RTS 23/ I | RTS 23/ I | 0.49 | 22.78 |  | Přesun suti | Běžná |  |  |  | POL8_
|  | Včetně naložení na dopravní prostředek a složení na skládku, bez poplatku za skládku. | [25 empty] | POP
73 | 979081121R00 | Příplatek k odvozu za každý další 1 km | t | 883.1717 |  | 0 | 0 | 0 | 25 | 22079.29 | 21 | 0 | 0 | 0 | 0 | 0 |  | RTS 23/ I | RTS 23/ I | 0 | 0 |  | Přesun suti | Běžná |  |  |  | POL8_
74 | 979990162R00 | Poplatek za uložení suti - dřevo+sklo, plast, plech aj... | t | 46.4827 |  | 0 | 0 | 0 | 1958 | 91013.17 | 21 | 0 | 0 | 0 | 0 | 0 |  | RTS 23/ I | RTS 23/ I | 0 | 0 |  | Přesun suti | Běžná |  |  |  | POL8_
Díl: | VN | Vedlejší náklady |  |  |  | 0 |  | 0 |  | 169819.62 |  | 0 |  | 0 |  | 0 |  |  |  |  | 0 | [6 empty] | DIL
75 | 005111021R | Vytyčení sítí technické infrastruktuty | Soubor | 1 |  | 0 | 0 | 0 | 5000 | 5000 | 21 | 0 | 0 | 0 | 0 | 0 |  | RTS 23/ I | Indiv | 0 | 0 |  | VRN | Běžná |  |  |  | POL99_8
|  | - Před zahájením stavebních prací provede zhotovitel stavby vytýčení inženýrský sítí | [25 empty] | POP
|  | - Pracovníci provádějící stavební činnosti budou prokazatelně seznámeni s polohou sítí technické infrastruktury, rozsahem ochranného pásma a podmínkami jednotlivých správců technické infrastruktury. | [25 empty] | POP |  | - Pracovníci provádějící stavební činnosti budou prokazatelně seznámeni s polohou sítí technické infrastruktury, rozsahem ochranného pásma a podmínkami jednotlivých správců technické infrastruktury.
|  | - V případě vzniku nutnosti výkopových prací v ochranných pásmech inženýrských sítí, které jsou v provozu, musí být tyto výkopy prováděny ručně v souladu s požadavky jednotlivých vlastníku a správců technické infrastruktury | [25 empty] | POP |  | - V případě vzniku nutnosti výkopových prací v ochranných pásmech inženýrských sítí, které jsou v provozu, musí být tyto výkopy prováděny ručně v souladu s požadavky jednotlivých vlastníku a správců technické infrastruktury
|  | -Stavebník, nebo jím pověřená třetí osoba, je povinen manipulační a skladové plochy zřizovat v takové vzdálenosti od inženýrských sítí, aby činnosti na/v manipulačních a skladových plochách nemohly být tyto sítě poškozeny | [25 empty] | POP |  | -Stavebník, nebo jím pověřená třetí osoba, je povinen manipulační a skladové plochy zřizovat v takové vzdálenosti od inženýrských sítí, aby činnosti na/v manipulačních a skladových plochách nemohly být tyto sítě poškozeny
|  | -Kořenové zóny dřevin (okapová linie koruny rozšířená do stran o 1,5 m) nebudou zatěžovány soustavným popojížděním či odstavováním strojů a vozidel, zařízením staveniště a skladováním materiálů. | [25 empty] | POP |  | -Kořenové zóny dřevin (okapová linie koruny rozšířená do stran o 1,5 m) nebudou zatěžovány soustavným popojížděním či odstavováním strojů a vozidel, zařízením staveniště a skladováním materiálů.
76 | 005121 R | Zařízení staveniště | Soubor | 1 |  | 0 | 0 | 0 | 82409.81 | 82409.81 | 21 | 0 | 0 | 0 | 0 | 0 |  | RTS 23/ I | Indiv | 0 | 0 |  | VRN | Běžná |  |  |  | POL99_0
|  | Veškeré náklady spojené s vybudováním, provozem a odstraněním zařízení staveniště. | [25 empty] | POP
POP
|  | Staveniště bude oploceno a zabezpečeno proti vstupu neoprávněných osob. Rozsah zařízení staveniště (staveništní buňky, volné plochy pro uskladnění materiálu, mobilní WC… apod.) bude upřesněn dodavateli před zahájením prací. | [25 empty] | POP |  | Staveniště bude oploceno a zabezpečeno proti vstupu neoprávněných osob. Rozsah zařízení staveniště (staveništní buňky, volné plochy pro uskladnění materiálu, mobilní WC… apod.) bude upřesněn dodavateli před zahájením prací.
77 | 005124010R | Koordinační a kompletační činnost | Soubor | 1 |  | 0 | 0 | 0 | 82409.81 | 82409.81 | 21 | 0 | 0 | 0 | 0 | 0 |  | RTS 23/ I | Indiv | 0 | 0 |  | VRN | Běžná |  |  |  | POL99_0
|  | Koordinace stavebních a technologických dodávek stavby. | [25 empty] | POP
POP
|  | Kompletační činnost (dokumetace skutečného provedení, zkoušky, vzorkování, fotodokumentace aj...) | [25 empty] | POP
Díl: | ON | Ostatní náklady |  |  |  | 0 |  | 0 |  | 25000 |  | 0 |  | 0 |  | 0 |  |  |  |  | 0 | [6 empty] | DIL
78 | 004111020R | Vypracování výrobní projektové dokumentace | Soubor | 1 |  | 0 | 0 | 0 | 20000 | 20000 | 21 | 0 | 0 | 0 | 0 | 0 |  | RTS 23/ I | Indiv | 0 | 0 |  | VRN | Běžná |  |  |  | POL99_8
79 | 005211080R | Bezpečnostní a hygienická opatření na staveništi | Soubor | 1 |  | 0 | 0 | 0 | 5000 | 5000 | 21 | 0 | 0 | 0 | 0 | 0 |  | RTS 23/ I | Indiv | 0 | 0 |  | VRN | Běžná |  |  |  | POL99_8
|  | Náklady na ochranu staveniště před vstupem nepovolaných osob, včetně příslušného značení, náklady na osvětlení staveniště, náklady na vypracování potřebné dokumentace pro provoz staveniště z hlediska požární ochrany (požární řád a poplachová směrnice) a z hlediska provozu staveniště (provozně dopravní řád). | [25 empty] | POP |  | Náklady na ochranu staveniště před vstupem nepovolaných osob, včetně příslušného značení, náklady na osvětlení staveniště, náklady na vypracování potřebné dokumentace pro provoz staveniště z hlediska požární ochrany (požární řád a poplachová směrnice) a z hlediska provozu staveniště (provozně dopravní řád).
POP
|  | Zhotovitel musí vypracovat podrobný technologický postup bouracích prací, aby nedošlo ke ztrátě stability části konstrukce během bourání, a zabránilo se tak ohrožení pracovníků prováděcích bourací práce a vzniku jiných škod. | [25 empty] | POP |  | Zhotovitel musí vypracovat podrobný technologický postup bouracích prací, aby nedošlo ke ztrátě stability části konstrukce během bourání, a zabránilo se tak ohrožení pracovníků prováděcích bourací práce a vzniku jiných škod.
[26 empty] | 15 | 21 | DPH
| Celkem |  |  |  |  | 0 | [19 empty] | 0 | 0 | SUM
Poznámky uchazeče k zadání
POPUZIV
END
Note on S6: Jedná se o informaci, zda se jedná o položku, která je do rozpočtu zadána z cenové soustavy RTS, nebo vlastní.
Note on T6: Jedná se o název CÚ, která je zadána u položky rozpočtu